## UTM2WGS84
Conversion of UTM coordinates to WGS84 coordinates
Source of equations: Bill Hazelton, https://www.quora.com/How-do-I-convert-UTM-into-longitude-and-latitude-without-using-software
Enter your coordinates
UTM
|  | zone | band | easting | northing | hemisphere | E' | N' | λ0 | b | n | G | m | σ | φ' | ν' | ρ' | ψ' | t' | x | ω | φ in radians | λ | φ
constants |  | 32 | T | 403767 | 5265285 | N | -96233 | 5265285 | 9 | 6356752.3142 | 0.0016792 | 111132.9507 | 5267391.9568 | 0.82724 | 0.82975 | 6389788.8199 | 6370224.2507 | 1.0031 | 1.0929 | -0.015066 | -0.022316 | 0.82962 | 7.7214 | 47.5339
a (semi major axis) | 6378137
e² (eccentricity) | 0.0066944
pi | 3.1416
k0 (scale factor) | 0.9996